## Ke Kukaláku - slepý rozpočet
Položkový soupis prací a dodávek | [10 empty] | #TypZaznamu#
S: | 2023011 | Obnova povrchu komunikace Ke Kukaláku, Psáry – Dolní Jirčany | [8 empty] | STA
O: | SO 01 | Komunikace, úsek A - 720m | [5 empty] | STA |  |  | OBJ
P.č. | Číslo položky | Název položky | MJ | Množství | Cena / MJ | Celkem
Díl: | 1 | Zemní práce |  |  |  | 0 |  |  |  |  | DIL
1 | 113107590R00 | Odstranění podkladů nebo krytů z kameniva hrubého drceného, v ploše jednotlivě nad 50 m2 | m3 | 345.6 | 0 | 0 | seškrábnutí stávajících podkladů |  |  |  | POL1_
SPU
2 | 113108322R00 | Odstranění podkladů nebo krytů živičných, v ploše jednotlivě nad 50 m2, tloušťka vrstvy do 100 mm | m2 | 768 | 0 | 0 | odstranění asfaltů |  |  |  | POL1_
vč. nakládky, odvozu na recyklaci, složení bez rozhrnutí, poplatku za skládku
SPU
3 | 120001101R00 | Ztížené vykopávky v horninách jakékoliv třídy | m3 | 4.24 | 0 | 0 | u vedení
příplatek k cenám vykopávek za ztížení vykopávky v blízkosti podzemního vedení v horninách jakékoliv třídy,
4 | 12224441R00 | Odkopávky a prokopávky nezapažené v hornině 3 , do 100 m3 | m3 | 84.8 | 0 | 0 | chodníky, potrubí |  |  |  | POL1_
|  | s přehozením výkopku na vzdálenost do 3 m nebo s naložením na dopravní prostředek, | [8 empty] | SPU
5 | 122201109R00 | Odkopávky a prokopávky nezapažené v hornině 3 , příplatek k cenám za lepivost horniny | m3 | 21.2 | 0 | 0 | potrubí |  |  |  | POL1_
6 | 139601102R00 | Ruční výkop jam, rýh a šachet v hornině 3 | m3 | 16 | 0 | 0 | vsakovačka
s přehozením na vzdálenost do 5 m nebo s naložením na ruční dopravní prostředek
7 | 162701105RT3 | Vodorovné přemístění výkopku z horniny 1 až 4, na vzdálenost přes 9 000 do 10 000 m | m3 | 100.8 | 0 | 0 | odvoz a složení výkopku |  |  |  | POL1_
|  | po suchu, bez naložení výkopku, avšak se složením bez rozhrnutí, zpáteční cesta vozidla. | [8 empty] | SPI
SPU
8 | 162701109R00 | Vodorovné přemístění výkopku příplatek k ceně za každých dalších i započatých 1 000 m přes 10 000 m z horniny 1 až 4 | m3 | 504 | 0 | 0 | příplatek za 5 km, celkem tedy 15km jen za cestu
po suchu, bez naložení výkopku, avšak se složením bez rozhrnutí, zpáteční cesta vozidla.
9 | 167101101R00 | Nakládání výkopku, skládání, překládání neulehlého výkopku z hornin 1 až 4 | m3 | 100.8 | 0 | 0 | týká se odkopávek mimo cestu |  |  |  | POL1_
SPU
10 | 180402111R00 | Založení trávníku parkový trávník, výsevem v rovině, vč. travního smene | m2 | 850 | 0 | 0
na půdě předem připravené s pokosením, naložením, odvozem odpadu do 20 km a se složením,
11 | 181006190RT2 | Rozprostření zemin schopných zúrodnění v rovině nebo svahu do 1:5, tloušťka do 100mm | m2 | 850 | 0 | 0
včetně dodávky zeminy
12 | 181101102R00 | Úprava pláně v zářezech v hornině 1 až 4, se zhutněním | m2 | 2250 | 0 | 0
13 | 199000072R00 | Poplatky za skládku horniny 1- 4, skupina 17 05 04 z Katalogu odpadů | m3 | 100.8 | 0 | 0 |  |  |  |  | POL1_
SPU
Díl: | 5 | Komunikace |  |  |  | 0 |  |  |  |  | DIL
14 | 564811111RT3 | Podklad ze štěrkodrti s rozprostřením a zhutněním (frakce 0-32mm), tloušťka po zhutnění 50mm | m2 | 2250 | 0 | 0 | na vytvarování podkladu pro asfalt. Tzn. Vlevo 10cm vpravo 0cm
včetně sjezdů
15 | 564661111 | Podklad z kameniva hrubého drceného 63-125mm tl.200 | m2 | 120 | 0 | 0 | vsakovačka
16 | 570401101RT2 | Zpevnění krajnic recyklátem asfaltovým, tloušťky 100mm | m2 | 360 | 0 | 0
s naložením, dopravou, rozprostřením a urovnáním, vč. zhutnění
17 | 573231130R00 | Postřik živičný spojovací bez posypu kamenivem z asfaltu silničního, v množství od 0,3 do 0,5 kg/m2 | m2 | 2250 | 0 | 0
včetně sjezdů
18 | 577151135RT2 | Beton asfaltový s rozprostřením a zhutněním v pruhu šířky přes 3 m, ACP 16 S, tloušťky 50 mm | m2 | 2250 | 0 | 0
včetně sjezdů
19 | 577152155RT2 | Beton asfaltový s rozprostřením a zhutněním v pruhu šířky přes 3 m, ACO 11S, tloušťky 40 mm | m2 | 2250 | 0 | 0
včetně sjezdů
Díl: | 91 | Doplňující práce na komunikaci |  |  |  | 0 |  |  |  |  | DIL
20 | 919735112R00 | Řezání stávajících krytů nebo podkladů živičných, hloubky přes 50 do 100 mm | m | 20 | 0 | 0 |  |  |  |  | POL1_
|  | včetně spotřeby vody | [8 empty] | SPI
SPU
21 | 919742000R00 | Zálivka živičná spár hl. do 5cm | m | 20 | 0 | 0
Díl: | 95 | Dokončovací konstrukce na pozemních stavbách |  |  |  | 0
22 | 954431119R00 | Výšková úprava uličního vstupu, vpustě nebo šoupěte do 20 cm | kus | 10 | 0 | 0
odbouráním dosavadního krytu, podkladu, nadezdívky nebo prstence s odklizením vybouraných hmot do 3 m, zarovnání plochy nadezdívky cementovou maltou, podbetonování nebo podezdění rámu, odstranění a znovuosazení rámu, poklopu, mříže, krycího hrnce nebo hydrantu, úpravy a doplnění krytu popř. podkladu vozovky v místě provedené výškové úpravy,
Díl: | 99 | Staveništní přesun hmot |  |  |  | 0 |  |  |  |  | DIL
23 | 998222011R00 | Přesun hmot pozemních komunikací, kryt z kameniva jakékoliv délky objektu | t | 213.75 | 0 | 0
24 | 998213111R00 | Přesun hmot komunikací, kryt živičný jakékoliv délky objektu | t | 465.75 | 0 | 0 |  |  |  |  | POL7_
SPU
Díl: | 97 | Přesuny suti a vybouraných hmot |  |  |  | 0 |  |  |  |  | DIL
25 | 979084216R00 | Vodorovná doprava vybouraných hmot po suchu bez naložení, ale se složením na vzdálenost do 5 km | t | 844.8 | 0 | 0
26 | 979084219R00 | Vodorovná doprava vybouraných hmot po suchu příplatek k ceně za každých dalších i započatých 5 km přes 5 km | t | 1689.6 | 0 | 0
27 | 979188001R00 | Poplatek za skládku stavební suti | t | 675.84 | 0 | 0
28 | 979188088R00 | Poplatek za skládku - odpad živičný bez dehtu | t | 168.96 | 0 | 0 |  |  |  |  | POL8_
SPU
Díl: | VN | Vedlejší náklady |  |  |  | 0 |  |  |  |  | DIL
29 | 005121029 R | Zařízení staveniště | Soubor | 1 | 0 | 0
30 | 005121030R | Odstranění zařízení staveniště | Soubor | 1 | 0 | 0 |  |  |  |  | POL99_2
|  | Odstranění objektů zařízení staveniště včetně přípojek energií a jejich odvoz. Položka zahrnuje i náklady na úpravu povrchů po odstranění zařízení staveniště a úklid ploch, na kterých bylo zařízení staveniště provozováno. | [8 empty] | POP | Odstranění objektů zařízení staveniště včetně přípojek energií a jejich odvoz. Položka zahrnuje i náklady na úpravu povrchů po odstranění zařízení staveniště a úklid ploch, na kterých bylo zařízení staveniště provozováno.
SPU
31 | 005131 R | Geodetické práce | Soubor | 10 | 0 | 0
Zkoušky a revize
Jsou nákladem zhotovitele, kterým prokazuje kvalitu prováděných prací
Díl: | ON | Ostatní náklady |  |  |  | 0 |  |  |  |  | DIL
35 | 005241010R | Dokumentace skutečného provedení | Soubor | 1 | 0 | 0 |  |  |  |  | POL99_2
|  | Náklady na vyhotovení dokumentace skutečného provedení stavby a její předání objednateli v požadované formě a požadovaném počtu. | [8 empty] | POP | Náklady na vyhotovení dokumentace skutečného provedení stavby a její předání objednateli v požadované formě a požadovaném počtu.
SPU
| Celkem |  |  |  |  | 0 |  |  | #REF! | #REF! | SUM