## Hlavní rekap.
Veřejná zakázka malého rozsahu „ REKONSTRUKCE POVRCHŮ KOMUNIKACÍ V UL. U NÁDRŽKY A ČÁSTI UL. HLAVNÍ“
Stavba: Psáry - komunikace ulice Hlavní
rekapitulace nákladů
|  | cena bez DPH | DPH 20% | cena s DPH
| ZRN | 0 | 0 | 0
| VRN | 0 | 0 | 0
| Celkem | 0 | 0 | 0

## Hlavní pol.rozp.
Veřejná zakázka malého rozsahu "REKONSTRUKCE POVRCHŮ KOMUNIKACÍ V UL. U NÁDRŽKY A ČÁSTI UL. HLAVNÍ"
Stavba: Psáry -komunikace ulice Hlavní - v (d=178m,š=4,5-5,7m- obnova souvrství v tl.120mm)
Objekt: část ulice mez ul.Sportovců a Horní včetně obou křižovatek
Celkem bez DPH |  |  |  | 0
DPH |  |  |  | 0
Celkem včetně DPH |  |  |  | 0
celkem bez DPH |  |  |  | 0
Název | MJ | Množství | Jednotková cena | Cena celkem
Zemní práce |  |  |  | 0
Frézování asfaltových vrstev v tl. 20mm(141x5,7+37x4,5 + 2x1,5x6)=1054,2 | m2 | 981.15
Odstranění podkladu pl do 1000 m2 z kameniva drceného tl 100 mm | m2 | 981.15
Vodorovné přemístění do 10000 m | m3 | 98.115
Příplatek k vodorovnému přemístění ZKD 1000 m přes 10000 m | m3 | 981.15
Nakládání výkopku do 100 m3 | m3 | 98.115
Uložení sypaniny na skládky | m3 | 98.115
Poplatek za skládku | t | 156.984
Úprava pláně v zářezech se zhutněním | m2 | 981.15
Komunikace
Podklad z obalovaného kameniva ACL 16 tl 70 mm š do 3 m | m2 | 981.15
Postřik spojovací 0,3kg/m2 | m2 | 981.15
Asfaltový beton ACO 11 I tl 50 mm š do 5 m | m2 | 981.15
Ostatní konstrukce a práce-bourání
Rektifikace silničního obrubníku betonového stojatého s boční opěrou do lože z betonu (2 x 178 x 0,1) = 36 | m | 36
obrubník betonový silniční přírodní standard 100x10x25 cm | ks | 36
Řezání stávajícího živičného krytu hl do 20 mm | m | 18
frézování spáry se zálivkou | m | 18
Naložení, odvoz a poplatek za skládku - asfaltový povrch bez příměsi 970,2 x 0,02 x 2,4 = 46,57 | t | 46.57
rektifikace pvrchových znaků inž.sítí (poklopy,uliční vpusti) | kpl | 8
rektifikace pvrchových znaků inž.sítí (hrnky vodovdních šoupat) | kpl | 14
Přesun hmot
Přesun hmot pro pozemní komunikace a letiště s krytem živičným | t | 46.57
VRN
dočasné dopravní značení | kpl | 1