## List1
„Rekonstrukce rybníka Junčáku“
Výkaz výměr
položka | popis | měr. jednotka | počet m.j.
1 | Vyhrazení rybníka | soubor | 1
2 | Úprava sjezdu do nádrže | soubor | 1
3 | Těžba sedimentu | m3 | 810
4 | Odvoz sedimentu na skládku do 10 km vč. uložení na skládku cca 30% | m3 | 243
5 | Odvoz sedimentu na plochu pro rekultivaci vč. rozhrnutí cca 70% | m3 | 567
6 | Urovnání dna nádrže | m2 | 1140
7 | Bourání sdruženého objektu | m3 | 18
8 | Odstranění pařezů i s kořeny z hráze | ks | 4
9 | Odstranění drnu a keřů z hráze | m2 | 230
10 | Odtěžení zemin v okolí převisů a propadlin | m3 | 31
11 | Odvoz vybouraných hmot a zemin na skládku do 10 km vč. uložení | m3 | 305
12 | Převedení vody potrubím DN 300 | m3 | 26
13 | Vykopávky pro základy sdruženého objektu | m3 | 53
14 | Urovnání základové spáry | m2 | 47
15 | Podkladní beton B10 | m3 | 4.82
16 | Základová želbet. deska bet. V4 T50 20 | m3 | 9.75
17 | Svislé konstrukce želbet V4 T50 20 | m3 | 18.1
18 | Svislé konstrukce želbet V4 T100 20 | m3 | 15.95
19 | Stropní želbet deska V4 T100 25 | m3 | 3.24
20 | Zajišťovací prahy, bet V4 T50 20 | m3 | 2.22
21 | Bednění a odbednění želbet konstrukcí | m2 | 155
22 | Úprava povrchu želbet konstrukcí vyspravením a pačokem | m2 | 155
23 | Úprava povrchu želbet konstrukcí asfaltovou penetrací a asf. nátěrem | m2 | 95
24 | Dodávka a montáž zábradlí v dékce 7 bm, výšky 1,1 m | ks | 2
25 | Dodávka a montáž zámečnických prvků pro požerák | soubor | 1
26 | Stupadla ocelová osazená při betonáži | ks | 10
27 | Dodávka a montáž poklopu požeráku s petlicí a zámkem | ks | 1
28 | Dodávka a osazení dluží tl. 4 cm | m2 | 1.4
29 | Těsnění jílem mezi dlužemi | m3 | 0.14
30 | Dlažba z lomového kamene na cem. maltu spárovaná | m3 | 6.96
31 | Podkladní vrstvy ze štěrkopísku | m3 | 2.52
32 | Přechodové záhozy z kameniva 32 - 63 | m3 | 3.5
33 | Vykopávky rýh pro uložení potrubí šířky 60 cm | m3 | 21
34 | Dodávka a uložení drénu DN 100, flexibil | m | 20.5
35 | Lože a obsyp drénu štěrkopískem | m3 | 6.15
36 | Vyplnění jam hutněným zásypem po vrstvách | m3 | 30
37 | Doplnění tělesa hráze hutněnou zeminou | m3 | 75
38 | Dovoz jílovité zemny pro doplnění hráze ze vzdál 5 km | m3 | 105
39 | Patka opevnění hráze z těžkého záhozu | m3 | 287
40 | Filtrační vrstva štěrkopísková pod opevnění hráze | m3 | 13.4
41 | Přechodová vrstva z kameniva 16-32 pod opevnění hráze | m3 | 13.4
42 | Opevnění návodního svahu hráze makadamem 63 - 125 | m3 | 40.2
43 | Podkladní vrstva komunikace v koruně hráze štěrkopísek | m3 | 10.5
44 | Krycí vrstva komunikace koruny hráze, kamenivo 32 - 63 | m3 | 17
45 | Úprava krycí vrstvy komunikace zakalením kopaným pískem | m2 | 105
46 | Úprava opevnění návodního svahu zahumusováním a osetím travou | m2 | 125
47 | Urovnání vzdušného svahu, ohumusování a osetí travou | m2 | 131
48 | Kácení stromů (na podemletých s sesutých březích) | ks | 15
49 | Odstranění keřů vč. likvidace spálením | m2 | 385
50 | Odtěžení zemin z podemletých a narušených břehů | m3 | 120
51 | Uložení zemin na mezideponii v ploše zátopy | m3 | 120
52 | Záhozová patka pro zajištění břehů | m3 | 78
53 | Zápletové plůtky, výška zápletu do 80 cm | m | 81
54 | Uložení zeminy do svahu s urovnáním povrchu | m3 | 120
55 | Ohumusování svahu a osetí travou | m2 | 280
56 | Výsadba sazenic stromů ( olše 80% ) | ks | 50
57 | Výsadba sazenic keřů (vrba) | ks | 40
Pozn. Podkladní, krycí a zajišťovací konstrukce ze štěrkopísku, kameniva a kamene se rozumí vč. dodávky příslušného materiálu.