## Rekapitulace
Průzkum cen - cenová studie vybavení
pořadové číslo | popis | Kč/jednotka bez_DPH | počet | cena celkem / Kč bez DPH
Digitální high-tech AV laboratoř ZŠ Psáry
1 | Velký sál | 627564.104 | 1 | 627564.104
2 | Samostatné nahrávání ve velkém sále - mobilní řešení | 166487.4 | 1 | 166487.4
3 | Jeviště a textílie | 709060.6 | 1 | 709060.6
4 | Digital signage - prezentace obsahu | 42142 | 1 | 42142
5 | IT a ostatní produkty | 178589 | 1 | 178589
celková cena bez DPH: |  |  |  | 1723843.104
celková cena včetně DPH 21%: |  |  |  | 2085850.1558

## Velký sál
číslo položky | název | Výrobce | Typ | popis |  | Kč/jednotka bez_DPH | počet | cena celkem / Kč bez DPH
Zasedací místnost - 4 | Laboratoř - velká místnost - studio (HLAVNÍ STUDIO)
Projekce
#REF! | Bezlampový datový projektor | Optoma |  | Světelný výkon min. 6000ANSI lumen Laserový světelný zdroj s životností min. 20.000 hodin Nativní rozlišení WUXGA (1920x1200) 3LCD technologie pro vysoký barevný světený výkon Min. 1,6x optický ZOOM Krátká projekční vzdálenost: 100” úhlopříčka obrazu ze vzdálenosti 2,4m až max. 2,5m Vstupy: min 2x HDMI 4K kompatibilní, min. 1x HDbaseT kompatibilní RJ45 vstup 4K kompatibilní, min. 2xVGA, 1x LAN samostaný pro řízení, USB s možností napájení externího zařízení 5V-2A Váha max. 8kg Záruka 5let nebo 20.000 hodin | ks | 58800 | 1 | 58800
#REF! | Stropní držák projektoru | Vogels | PPC1540 | Držák pro projektor, kotvený do pevné stropní konstrukce, možnost rektifikace natočení projektoru ve všech směrech, vedení kabeláže uvnitř tyče držáku | ks | 4923 | 1 | 4923
#REF! | Roletové plátno | AdeoScreen | CLCTS | Elektrická roletová projekční plocha s bočním vypínání povrchu. Projekční povrch Matte White se ziskem 1.0 a pozorovacím úhlem 120°. Formát 16:9, rozměr obrazu 330x206m, černý rámeček | ks | 67673 | 1 | 67673
Interface
#REF! | Maticový přepínač | PremiumCord | HDMI matrix switch 4:2 | 4×2 AV maticový přepínač s HDMI, DisplayPort a USB-C vstupy USB-C vstup pro AV, data a napájení zařízení HDBaseT a HDMI výstupy s různými režimy přepínání AV USB 2.0 rozhraní a přenos až do 100 metrů Podpora 4K/UHD 60 Hz 4:4:4 na portech HDMI, DisplayPort a USB-C Downscaling ze 4K na 1080p | ks | 2160 | 1 | 2160
#REF! | HDMI extender | PANDUIT | CMHDBTBRX | 4K/UHD HDMI extender, 4K HDR10, HDBaseT přijímač s PoE a řízením až do vzdálenosti 70 m, HDCP 2.2, dálkové napájení, obousměrné RS-232, IR, multikanálové audio, LED indikátory, možnost uchycení do racku | ks | 6630 | 1 | 6630
#REF! | HDMI extender | PANDUIT | CMHDBTBTX | Extender pro přenos HDMI po kabelu CATx - Vysílač Podpora standardů HDBase-T, HDMI 1.4a, HDCP 2.2 Podpora 4K/UHD@60Hz 4:2:0 Přenos 1920x1200 a 1080p/60 na max. 100 m, přenos 4K/UHD na 70 m (obojí při použití kabelu CAT6/7) | ks | 6630 | 1 | 6630
Audio pro mluvené slovo a ozvučení sálu
#REF! | Zesilovač |  | Je součástí položky Reproduktorová soustava | Koncový zesilovač zvuku 2x600W RMS / 2x840W max. do zátěže 4 Ohmy, topologie Class-H s vysokou účinností, vestavěný DSP (digitální signálový procesor) Analog Devices s 10 volitelnými presety, inteligentní ochranný procesor APC, řízená aktivní ventilace, klasický napájecí zdroj s toroidním transformátorem, 2U, max rozměry : Šířka: 480mm, Výška: 90mm, Hloubka: 330mm, Hmotnost: 12,1kg | ks | 0 | 2 | 0
#VALUE! | Reproduktorová soustava | RCF | ART 708-A mkIV | Výkonný nástěnný dvoupásmový reproduktor min. (8" woofer a 1" tweeter), min. 300W @ 8ohm, skříň dřevěná (překližka), bílý. Součástí dodávky je úchyt ve tvaru "U" k montáži na stěnu a zapuštěné závity na zadní, horní a bočních stěnách k zavěšení. Max rozměry Šířka: 250mm, Výška: 411mm Hloubka: 250mm, Hmotnost: 9,75kg | ks | 12600 | 4 | 50400
#REF! | Reproduktorová soustava | RCF | SUB 702-AS II | Subwoofer 2x 10", 2x 400W / 2x 8Ω, přepínatelná impedance 4-16Ω, SPL 99 dB, 45 - 150 Hz, výkonový vstup / výstup, 700x352x450 mm, 30,4 kg, černé provedení (k dodání i v bílém) | ks | 20450 | 2 | 40900
#REF! | Mixážní systém | RCF | F 16XR + externí zvuková karta | Mixážní matice s DSP, 8 vstupů / 8 výstupů, 20Hz - 20 kHz, latence max. 1,6 ms, předdefinované konfigurace, presety, řízení TCP/IP, I/O (CUE, AMX...), PC GUI, web browser, iPad/iPhone, vstupy symetrické mic. / line, Phantom +20V, výstup symetrický / nesymetrický, režimy DSP: vstupní a výstupní zisk, HF a LF fitr, FIR, výhybky, parametrická a grafická ekvalizace, expanze, komprese, de-essing, limitace, AGC, kompenzace ruchů, eliminace zp. vazby, auto mixáž, priorita, signálové směrování, zpoždění, polarita, 480x180x437 mm | ks | 15350 | 1 | 15350
#REF! | Mikrofon bezdrátový | Sennheiser | ew 100 G4-835-S | Mikroportová sada - ruční s mikrofonem (kardioida), miniaturním přijímačem, 566-608 MHz, Frekvenční rozsah VF: 470 - 865 MHz (pásma A+ - G) Harmonické zkreslení (THD): < 0,9 % Kmitočtový zdvih š./š.: +/- 48 kHz Odstup signál / šum: > 110 dB(A) Počet vysílacích frekvencí: 1680 Předvolby: 12 x 20 + 1 Systém potlačení VF šumu: HDX Frekvenční rozsah: 80 - 18000 Hz | ks | 15153.6 | 1 | 15153.6
#REF! | Mikrofon bezdrátový | Sennheiser | ew 100 G4-ME3 | Mikroportová sada - hlavový s mikrofonem (kulová charakteristika), vč.rackového adaptéru, 558-626 MHz, Anténní konektor: 2 x BNC, 50 Ohm Frekvenční rozsah: 80 - 18000 Hz Frekvenční rozsah VF: 470 - 865 MHz (pásma A - G) Harmonické zkreslení (THD): < 0,9 % Kmitočtový zdvih š./š.: +/- 48 kHz Odstup signál / šum: > 115 dB(A) Počet vysílacích frekvencí: 2880 Předvolby: 24 x 20 + 1 Šířka VF pásma: 72 MHz Přijímač Konektor: RJ-45 (LAN) NF konektory: XLR, 6,3 mm jack Výstupní úroveň zvuku (nesymetrický): Jack: +12 dBu max Výstupní úroveň zvuku (symetrický): XLR: +18 dBu max Vysílač Doba provozu na baterie: > 8 h Hmotnost: 160 g Napájení: 2 x 1,5 V AA VF vysílací výkon: 10/30/50 mW Mikrofon Akustický tlak (SPL): 143 dB Citlivost: 5 mV/Pa Mikrofonní systém: elektretový Směrová charakteristika: kulová Další údaje Systém potlačení VF šumu: HDX | ks | 16413.6 | 1 | 16413.6
#REF! | Příslušenství audio technika | Sennheiser | A 2003-UHF | Pasivní směrová anténa 450-960 MHz, Frekvenční rozsah VF: 450 - 960 MHz Vyzařovací úhel: 100° Zisk: 4 dB Předozadní poměr: >14 dB Konektor: BNC / 50 Ohm Max. Rozměry: 258 x 273 x 35 mm Hmotnost: 360 g | ks | 8400 | 1 | 8400
#REF! | LBB 1968/00 | Bosh | LBB 1968/00 | Jednokanálový eliminátor zpětné vazby s fázovým posunem, digitální zpracování signálu, vhodné pro akusticky náročné prostředí, spec. směšovač pro dva mikrofony na řeč. pultu, záruka 36 měsíců | ks | 18216.904 | 1 | 18216.904
#REF! | Příslušenství audio technika | Sennheiser | L2015 | Dvojitá inteligentní rychlonabíječka pro vysílače bezdrátových mikrofonů, nabíjí bez vyjmutí baterií z vysílačů, set vč. síť. zdroje a NiMH akumulátorových baterií | ks | 4184 | 1 | 4184
Přípojné místo
#REF! | Přípojné místo na zeď | PremiumCord HDMI | Repeater | Přípojné místo do zdi - 1x HDMI | ks | 450 | 2 | 900
#REF! | Přípojné místo stůl s vytahovacími kabely |  |  | Přípojné místo do stolu - vysouvací kabely - 60 cm - elegantní řešení, kabely se vysouvají ze stolu - 3x230V, 4x vysouvací kabel - 1x HDMI, 2x LAN (RJ45 cat. 6e) | ks | 3600 | 1 | 3600
Osvětlení
#REF! | Osvětlení | Exalite |  | Spot osvětlení, instalace na závitové tyče, LED Par: pro libovolnou aplikaci v potřebují z nastavitelná Tri-barevný LED. D-Fi USB kompatibilita pro Wireless Master/Slave nebo DMX Control. Porovná stávající osvětlení nebo naladit na ideální teplotu pro videa. Ideální pro klidné aplikací kvůli a žádné pohybující se části. Blikání operace vhodné pro použití na kameru | ks | 13075 | 8 | 104600
Řídicí systém
#REF! | Ovládací panely | Foxtron |  | Dotykový panel drátový vestavný. Technické parametry panelu: Technické parametry panelu: úhlopříčka 7" 17:10, rozlišení 1024x600, 24-bitové barvy, kapacitní dotykový, vestavěné reproduktory, mikrofon a kamera, světelný a pohybový senzor, IP komunikace, napájení přes PoE (adaptér je součástí balení), Instalace do běžné elektro krabice KU68. Balení neobsahuje instalační krabici. | ks | 24590 | 1 | 24590
#REF! | Ovládací panely | Foxtron |  | Instalační krabice pro dotykový panel | ks | 240 | 1 | 240
#REF! | Ovládací panely |  | Součástí položky Záznam listu "Nahrávání ve velkém sále" | Kontrolér řídicího systému. Technické parametry kontroléru: 512MB RAM, 3x RS232, 8x IR, 8x IO, 8x relé, 1x LAN, slot pro SD kartu (min. 4GB), Rozměry: Výška 1U | ks | 0 | 1 | 0
#REF! | Stmívač | Foxtron | DALI4SW | Jednotka pro řízení elektronických předřadníků zářivek, možnost rozdělení 64 stmívatelných předřadníků zářivek na jedné sběrnici až na 15 nezávislých skupin, kompatibilní s předřadníky DALI firem Philips, Osram, Tridonic, Helvar a pod...,, testovací tlačítka na čelním panelu, programovatelné parametry (odezva na vstupy, min., max. hodnota výstupního napětí, rychlost stmívání), | ks | 2760 | 1 | 2760
#REF! | Příslušenství řídicí systémy |  |  | Aplikace pro emulaci dotykového panelu a kontroléru. Kompatibilní s operačním systémem Apple iOS (iPad, iPhone, iPod Touch. 1 licence přísluší každému jednotlivému zařízení. | ks | 300 | 1 | 300
#REF! | Příslušenství řídicí systémy |  | Apple ipad | 7,9palcový Retina displej, rozlišení 2048 × 1536, čip A7 s 64bitovou architekturou, paměť 32 GB, WiFi a/b/g/n (2,4 GHz a 5 GHz) MIMO, Bluetooth 4.0, fotoaparát 5 Mpix, systémový konektor Lightning, operační systém iOS 8, digitální kompas, akcelerometr, gyroskop 12 měsíců záruka | ks | 11340 | 1 | 11340
AV technologický stojan
#REF! | AV rack recepce | Adam Hall | Samostatně stojící rack | Racková (19“ standardní šířka) konstrukce pro osazení do katedry, vykrývací plechy, výška 15U + ostatní montážní materiál | ks | 4800 | 1 | 4800
#REF! | AV rack - příslušenství | Adam Hall |  | 19" rozvodný panel 1U 8x230V UTE, přívod černý - 2m, podsvícený vypínač | ks | 1200 | 2 | 2400
#REF! | AV rack - příslušenství | Middle atlantic | Cabinet Cooler | Nábytkový vestavný ventilátor, průtok vzduchu 566 l/min, hlučnost 24dB @ 1m, automatická aktivace při 30,5 °C. | ks | 3000 | 1 | 3000
#REF! | AV rack - příslušenství | Adam Hall | Uzamykatelný šuplík | Polička nízkoprofilová s perforací 1U/250mm, max. nosnost 20 kg | ks | 3000 | 4 | 12000
#REF! | Audio kabely |  |  | Sada kusových audio kabelů pro propojení audio zařízení v racku | kpl | 3900 | 3 | 11700
Instalace a služby
#REF! | Instalace AV techniky |  |  | Instalace AV techniky a kabeláže včetně konektorů (Příprava a pokládka kabelového svazku. Konektory: audio, video, řízení, napájení, instalace přípojných míst), včetně úklidu a revize elektroinstalace AV techniky. Včetně dopravy, programování a SW prácí (Řídící systém, Režimy a předvolby na dotykovém panelu, Tvorba manuálu pro systém) a zaškolení uživatele. | set | 90000 | 1 | 90000
#REF! | Instalace AV techniky |  |  | HDMI/HDMI M/M HighSpeed s Ethernetem , 3D, HDCP, CEC, Full HD (1080i/p), HD ready (720i/p), SDTV (480i/p). OFC (bezkyslíkatá měď). 2x stíněný. Průměr 9,5 mm. | set | 10000 | 1 | 10000
#REF! | Instalace AV techniky |  |  | Ostatní drobný instalační materiál | set | 4500 | 1 | 4500
#REF! |  |  |  | Doprava | set | 25000 | 1 | 25000
celková cena celkem bez DPH: | [7 empty] | 627564.104

## Nahrávání ve velkém sále
číslo položky | název | Výrobce | Typ | popis |  | Kč/jednotka bez_DPH | počet | cena celkem / Kč bez DPH
Zasedací místnost - 4 | Samostatné nahrávání ve velkém studiu - mobilní řešení
#REF! | Záznam | HP | ZBook 15 G6 + převodník usb-rs232 | Mediální stanice, 2x video vstup, záznam, streaming, konference, OpenCast, 1x přední USB port pro externí úložiště 1x zadní USB port pro ovládání kamery přes RS-232, podpora HID protokolu k interaktivnímu projektoru 1x VGA/HDMI vstup pro počítač (možnost s redukci z DVI do HDMI a z Componentu do VGA) 1x VGA/HDMI vstup pro kameru (nebo počítač) 1x VGA/HDMI výstup pro náhledový monitor 1x RJ-45 Ethernet konektor pro připojení do internetu 2x RJ-45 Ethernet konektor pro kameru 1x RJ-45 konektor pro konfiguraci a kontrolu 1x RS-232 konektor 2x 3,5mm jack audio vstup (mic, line) 1x 3,5mm jack line audio výstup 1x streamový vstup pro jinou konferenční SG-1 maximální rozlišení FullHD při 60 snímcích za vteřinu možností kreslení do obrázku, nebo dynamického videa kompatibilní s "Opencast" platformou | ks | 48350 | 1 | 48350
#REF! | Kamera | Panasonic | HC-MDH3 - Cena s paměťovou kartou a náhradní baterií | Profesionální kamera s velkým snímačem 1/3,1", objektivem 29,5 - 612 mm s 20x optickým zoomem a světelností f/1,8 - 3,6. Stabilní a ergonomický design, který umožňuje lepší posazení kamery na rameno. Praktickou zajímavostí je vestavěné LED světlo včetně difuzního filtru. | ks | 33228.8 | 1 | 33228.8
#REF! | Stativ | Libec | ALX KIT | Plynulý a přesný posuv středové tyče je zajištěn kličkou a ozubeným převodem. Stativy jsou vybaveny vodováhou. Radiální vzpěry mezi nohami a středovou tyčí zvyšují celkovou stabilitu stativu. Jednopáková dvouosá fluidní videohlava PH-368 s rychloupínací destičkou QB-6RL umožňuje snadné a rychlé upnutí a uvolnění videokamery nebo fotoaparátu. Páka hlavy je nastavitelná pro levou nebo pravou ruku. Rychloupínací destičky mají upínací šroub a protiskluzový korkový povrch. Stativy jsou dodávány včetně pouzdra s ramenním popruhem. | ks | 9840 | 1 | 9840
#REF! | Klíčovací pozadí | MANFROTTO 1314B | 1314B | Set obsahuje: 2x stativ, 1x teleskopická tyč, 2x Mini Spring Clamp a 1x transportní brašna Teleskopická tyč 272B: 112cm - 298cm Výška stativu 1052BAC: 101.0 cm - 237.0 cm | ks | 7650 | 1 | 7650
#REF! | Klíčovací pozadí | MANFROTTO | 062-2 | Dvoudílné závaží Manfrotto o hmotnosti 0,85 kg a délce 275 cm slouží k propnutí fotografického pozadí. | ks | 1000 | 1 | 1000
#REF! | Klíčovací pozadí | Fomei |  | FOMEI textilní pozadí 2,7x2,9m Chromagreen/Zelená | ks | 1500 | 1 | 1500
#REF! | Sada studiového osvětlení | Exalite |  | Sada trvalých světel pro fotografování nebo pro svícení ve videostudiu. Plynule regulovatelná halogenová světla s příslušenstvím. Pro konverzi barevné teploty halogenových světel na teplotu denního světla 5500 K lze dokoupit a použít konverzní filtr SLS-HT 720 (obj.kód: ZC8216). | ks | 16505 | 1 | 16505
#REF! | Mikrofon bezdrátový | Sennheiser | ew 100 G4-ME3 | Mikroportová sada - hlavový s mikrofonem (kulová charakteristika), vč.rackového adaptéru, 558-626 MHz, Anténní konektor: 2 x BNC, 50 Ohm Frekvenční rozsah: 80 - 18000 Hz Frekvenční rozsah VF: 470 - 865 MHz (pásma A - G) Harmonické zkreslení (THD): < 0,9 % Kmitočtový zdvih š./š.: +/- 48 kHz Odstup signál / šum: > 115 dB(A) Počet vysílacích frekvencí: 2880 Předvolby: 24 x 20 + 1 Šířka VF pásma: 72 MHz Přijímač Konektor: RJ-45 (LAN) NF konektory: XLR, 6,3 mm jack Výstupní úroveň zvuku (nesymetrický): Jack: +12 dBu max Výstupní úroveň zvuku (symetrický): XLR: +18 dBu max Vysílač Doba provozu na baterie: > 8 h Hmotnost: 160 g Napájení: 2 x 1,5 V AA VF vysílací výkon: 10/30/50 mW Mikrofon Akustický tlak (SPL): 143 dB Citlivost: 5 mV/Pa Mikrofonní systém: elektretový Směrová charakteristika: kulová Další údaje Systém potlačení VF šumu: HDX | ks | 16413.6 | 1 | 16413.6
Instalace a služby
#REF! | Instalace AV techniky |  |  | Instalace AV techniky a kabeláže včetně konektorů (Příprava a pokládka kabelového svazku. Konektory: audio, video, řízení, napájení, instalace přípojných míst), včetně úklidu a revize elektroinstalace AV techniky. včetně dopravy. | set | 32000 | 1 | 32000
celková cena celkem bez DPH: | [7 empty] | 166487.4

## Jeviště a textílie
číslo položky | název | Výrobce | Typ | popis |  | Kč/jednotka bez_DPH | počet | cena celkem / Kč bez DPH
Zasedací místnost - 4 | Podesty a látky
#REF! |  |  |  | Mobilní jeviště 7,5 x 3m - složené z jevištních podest 2x1m a atypických 1,5 x 1 m s prokazatelnou nosností 750kg/m2 s rámem z hliníkového vícekomorového profilu osazené deskou s voděodolnou a protiskluzovou úpravou černé barvy tzv. OUTDOOR podesty. V ceně zahrnut veškerý spojovací a stabilizační materiál pro jeviště jako např. rámové spojky, obvodové spojky, spojky nohou, případné zavětrování atd. | sada | 170000 | 1 | 170000
#REF! |  |  |  | Nástrčné nohy jeviště - sada 4 nástrčných noh pro každou podestu pro výšku jeviště40cm. Nohy z hliníkového profilu odpovídající dimenze pro dodržení nosnosti jeviště. | sada | 2500 | 12 | 30000
#REF! |  |  |  | Mobilní schodiště jeviště - schody o šířce 100cm. Výška schodiště do 40cm, tedy 1 stupeň 20cm. Schodiště demontovatelné a přenosné. Nášlapná vrstva ze stejného protiskluzového materiálu jako je povrch jeviště. Včetně spojky k jevišti. | sada | 24500 | 1 | 24500
#REF! |  |  |  | Textilní výkryt čela jeviště z jevištního sametu a minimální hmotnosti 350g/m2. Výkryt ušitý s pevným řasením 50%, nahořesuchý zip pro uchycení k jevištním podestám, po stranách zapraveno, dole všitá zátěž 400g/m. | ks | 25535 | 1 | 25535
#REF! |  |  |  | Transportní vozíky – pro transport segmentů jeviště budou dodány k tomuto účelu konstruované vozíky o maximální šířce 100cm a délce potřebné pro jevištní podestu 2x1m. Vozíky dimenzované pro 10 podest. Vozíky budou opatřeny 2 pevnými a 2 otočnými celopryžovými, nebo silikonovámi koly pro lehčí manipulaci. Vozíky budou opatřeny madlem jehož výška bude 110cm od země. | ks | 5000 | 2 | 10000
#REF! |  |  |  | Kolejnice opony - oponová dráha umístěna na tahové tyči.. Délka oponové dráhy 750cm 2 kusy, a 1200cm 2kusy. Oponová dráha bude odnímatelná a na tyči upevněná pomocí svorek o nosnosti každé 20kg (standardní svorky pro trasové kce a tahové tyče). Oponová dráha z hliníkového vícekomorového profilu. Bude opatřena tažnými vozíky s překryvovými ramínky alespoň 25 dlouhými, dále běžkami v počtu odpovídajícím počtu úvazů, nebo ok na oponách. Opony budou ovládány ručně tahem za látku. | sada | 28465.2 | 1 | 28465.2
#REF! |  |  |  | Akustické závěsy - z černého jevištního sametu a minimální hmotnosti 350g/m2. Závěs ušitý s pevným řasením 50%, nahoře tkanice nebo oka po 20cm, po stranách zapraveno, dole všitá zátěž 400g/m. Závěsy ušity ze samostatných dílů samostatných dílů aby bylo možno je rozhrnovat ke stranám. Rozměr závěsů vždy šířka x výška. Dělení potom 230x310cm 2 kusy, 310 x 310cm 1 kus, 180 x 310cm 1 kus, 170 x 310cm 2 kusy, 395 x 310cm 2 kusy, 320 x 310cm 4 kusy, 395 x 310cm 1 kus. | sada | 128607.6 | 1 | 128607.6
#REF! |  |  |  | Konstrukce pro klíčovací pozadí Green Box – variabilním systémem QDS – bude potřeba 2kusy stojek 247-426cm, 2 základnové desky a 1 příčník 213-365cm. | sada | 12000 | 1 | 12000
#REF! |  |  |  | Green box - klíčovací tkanina v úpravě, nahoře a po stranách oka pro vypínání, dole zapraveno. Velikost 300 x x300cm. | ks | 15952.8 | 1 | 15952.8
#REF! |  |  |  | Green box podlahová krytina - cvelikost 300 x 150cm | ks | 4000 | 1 | 4000
#REF! |  |  |  | Jevištní stropní konstukce | ks | 200000 | 1 | 200000
Instalace a služby
#REF! | Sada studiového osvětlení |  |  | Doprava a montáž | sada | 60000 | 1 | 60000
celková cena celkem bez DPH: | [7 empty] | 709060.6

## Digital signage
číslo položky | název | Výrobce | Typ | popis |  | Kč/jednotka bez_DPH | počet | cena celkem / Kč bez DPH
Zasedací místnost - 4 | Digital signage - prezentace obsahu
#REF! | Digital signage - přehrávače | Vivitek |  | Přehrávač podporující zobrazení max. 4K obrazu, možnost vytvoření více zónového obsahu s videem, obrázky, RSSFeed či HTML, obsahuje širokou škálu rozhraní např. RS-232 pro řízení zobrazovačů, 12-pin GPIO pro vytváření interaktivních obsahu za pomoci čidel, senzoru, umožňující vytvořit dynamický obsah, možnost synchornizace jednotlivých zón, přehrávač bez otočných součásti a s pasivním chlazením, podpora 4K@60Hz, formáty zobrazení H.265, H.264(MPEG-4, Part 10), MPEG-2, MPEG-1, .ts, .mpg, .vob, .mov, .mp4, .m2ts, BMP, JPEG, PNG, MP2, MP3, AAC, and WAV (průchozí AC3), podpora HTML5, uložiště dat microSD karta, součástí dodávky SW pro správu obsahu včetně vzdálené zprávy v lokální sítí, USB 2.0, GPIO, RS-232, 3.5mm audio výstup, HDMI 2.0a výstup, GigabitEthernet, M.2 slot pro Wifi/BT | ks | 14992 | 2 | 29984
#REF! | Digital signage - příslušenství |  | součástí Digital signage přehrávače | dual anténa kompatibilní s HD3, XD3 a XT3 modely, m.2 rozhraní, podpora 802.11a/b/g/n a BT | ks | 0 | 2 | 0
#REF! | Digital signage - příslušenství | SanDisk |  | micro SD karta pro přehrávače Brightsign, UHS-I Class Speed U1, 32GB, vhodná do provozních prostor, odolná vůdčí prostředí od -40°C do 85°C, včetně adaptéru na SD formát | ks | 1079 | 2 | 2158
Instalace a služby
#REF! | Instalace AV techniky |  |  | Instalace AV techniky a kabeláže včetně konektorů (Příprava a pokládka kabelového svazku. Konektory: audio, video, řízení, napájení, instalace přípojných míst), včetně úklidu a revize elektroinstalace AV techniky. včetně dopravy. | set | 10000 | 1 | 10000
celková cena celkem bez DPH: | [7 empty] | 42142

## Ostatní produkty
číslo položky | Název | Výrobce | Typ | popis |  | Kč/jednotka bez_DPH | počet | cena celkem / Kč bez DPH
Zasedací místnost - 4 |  |  | IT a ostatní produkty
studio - školní rozhlas
| studiový set (mikrofonní sada) | RODE | Complete Studio Kit | Sada nahrávací, audiorozhraní AI-1 a mikrofon NT1, AI-1: XLR/jack vstup, fantomové napájení +48V, analogové symetrické TRS výstupy, sluchátkový výstup, 24bit/96kHz převodník, NT1: velkomembránový kondenzátorový | ks | 9300 | 1 | 9300
3D tiskárna
#VALUE! | 3D tiskárna | Průša | i3 MK3S | 3D tiskárna - tisková plocha 250x 210x 210mm, celkový modelovací prostor 11.025cm3, výška vrstvy 0.05mm, tryska 0.4mm, tiskový materiál je struna 1.75mm, rychlost tisku 200+ mm/s, podporuje materiálý ABS, PLA, PETT, HIPS, Laywood, Laybrick, Bronzefill, ASA, T-Glase,filamenty s uhlíkovým vláknem, polykarbonát, technologie tisku FDM, plně automatická kalibrace tiskové plochy, bezúdržbová tisková plocha, vyhřívaná magnetická podložka s vyměnitelnými tiskovými pláty, detekce a zotavení ze ztráty přívodu energie, LCD displej, čtečka SD, USB 2.0, záruka 24 měsíců | ks | 27000 | 1 | 27000
Mobilní ozvučení
#REF! | Reproduktorová soustava | RCF + Adam Audio + Focusrite |  | Mobilní aktivní systém s mixážním pultem, 2x80W, dvě dvoupásmové reprosoustavy 6,5"+1", 64Hz - 22kHz, 100° x 80°, vstupy: 2x mic/line, 2x stereo, konektory 2x XLR/jack 6,3mm, 2x jack 6,3mm, 2x cinch, 1x stereo jack 3,5mm, výstup 2x cinch, DSP limiter a nastavení, EQ, 36mm stativový úchyt, reprosoustava 530x705x340mm, 11,4 kg | ks | 40173 | 1 | 40173
#REF! | Držák, stojan, úchyt | Vogels |  | Hliníkový stativ na reproboxy do 35 kg / precizní provedení. Hmotnost 3,2 kg, výška 1320/2020 mm. Barva černá | ks | 11968 | 1 | 11968
#REF! | Příslušenství audio technika | K&M |  | Voděodolný nylonový obal na 2 stativy pro reproboxy nebo světla např. K&M 214/6 apod. Hmotnost 0,6 kg, délka 1150 mm, barva černá s logem K&M | ks | 1500 | 1 | 1500
#REF! | Mikrofon bezdrátový | Sennheiser | ew 100 G4-835-S | Mikroportová sada - ruční s mikrofonem (kardioida), miniaturním přijímačem, 566-608 MHz, Frekvenční rozsah VF: 470 - 865 MHz (pásma A+ - G) Harmonické zkreslení (THD): < 0,9 % Kmitočtový zdvih š./š.: +/- 48 kHz Odstup signál / šum: > 110 dB(A) Počet vysílacích frekvencí: 1680 Předvolby: 12 x 20 + 1 Systém potlačení VF šumu: HDX Frekvenční rozsah: 80 - 18000 Hz | ks | 15154 | 2 | 30308
#REF! | Držák, stojan, úchyt | K&M | 210/2 | Mikrofonní stativ s ramenem. Hmotnost 3,2 kg, výška 900/1605 mm, rameno 460/770 mm, černý | ks | 1250 | 2 | 2500
#REF! | Příslušenství audio technika | K&M |  | Nylonový voděodolný obal pro 2 mikrofonní stojany nebo 2 malé stojany na reproboxy. Hmotnost 0,16 kg, délka 1275 mm. Barva černá s logem. | ks | 420 | 2 | 840
Instalace a služby
#REF! | Instalace AV techniky |  |  | Instalace AV techniky a kabeláže včetně konektorů (Příprava a pokládka kabelového svazku. Konektory: audio, video, řízení, napájení, instalace přípojných míst), včetně úklidu a revize elektroinstalace AV techniky a projektové dokumentace skutečného stavu. . včetně dopravy. | set | 50000 | 1 | 50000
#REF! | Instalace AV techniky |  |  | HDMI/HDMI M/M HighSpeed s Ethernetem , 3D, HDCP, CEC, Full HD (1080i/p), HD ready (720i/p), SDTV (480i/p). OFC (bezkyslíkatá měď). 2x stíněný. Průměr 9,5 mm. | set | 5000 | 1 | 5000
celková cena celkem bez DPH: | [7 empty] | 178589